## BDS values
| Resistivity (Ω.cm) |  |  | Bulk Concentration (cm-3) |  |  | Mobility (cm2/V.s)
HDS | 0.0016275 | ± | 1.0344e-05 | 9.5322e+19 | ± | 1.3434e+18 | 40.24 | ± | 0.3438
LDS | #REF! | ± | 0.34217 | #REF! | ± | 1.9503e+15 | #REF! | ± | 15.7823

## BDS raw data
Comment | Sample ID | Temp (K) | Thickness (nm) | Resistivity (Ohm.cm) | Hall - Rh (cm^3/C) | Doping - n (1/cm^3) | Mobility (cm^2/Vs)
p-type 1mA | LDS | 298 | 500000 | 2.135 | 598.8 | 10420000000000000 | 280.4
p-type 1mA | LDS | 298 | 500000 | 2.135 | 561.5 | 11120000000000000 | 262.9
p-type 10mA | LDS | 298 | 500000 | 1.432 | 430.3 | 14510000000000000 | 300.5
p-type 100uA | LDS | 298 | 500000 | 2.071 | 597.5 | 10450000000000000 | 288.5
p-type 100mA | HDS | 298 | 500000 | 0.001622 | 0.06477 | 9.637e+19 | 39.92
p-type 100mA | HDS | 298 | 500000 | 0.001623 | 0.06549 | 9.531e+19 | 40.36
p-type 10mA | HDS | 298 | 500000 | 0.001643 | 0.06681 | 9.343e+19 | 40.67
p-type 50mA | HDS | 298 | 500000 | 0.001622 | 0.0649 | 9.618e+19 | 40.01

## HDS Temperature data
Temperature | Resistivity | Hall Voltage | Material Polarity (Hall) | Bulk Concentration | Mobility | Hall Coefficient
320 | 0.0016144 | 4.8047e-06 | P-type | 1.0394e+20 | 37.2014 | 0.060058
310 | 0.001601 | 4.8723e-06 | P-type | 1.0249e+20 | 38.0403 | 0.060904
300 | 0.0015817 | 5.0082e-06 | P-type | 9.9711e+19 | 39.5787 | 0.062603
290 | 0.0015624 | 5.0737e-06 | P-type | 9.8423e+19 | 40.5922 | 0.063422
280 | 0.0015407 | 5.0392e-06 | P-type | 9.9097e+19 | 40.8832 | 0.062991
270 | 0.0015208 | 5.1757e-06 | P-type | 9.6484e+19 | 42.5427 | 0.064697
260 | 0.0014995 | 5.3031e-06 | P-type | 9.4167e+19 | 44.2066 | 0.066288
250 | 0.0014788 | 5.0196e-06 | P-type | 9.9486e+19 | 42.4283 | 0.062745
240 | 0.0014589 | 5.2363e-06 | P-type | 9.5369e+19 | 44.8655 | 0.065453
230 | 0.0014382 | 4.8139e-06 | P-type | 1.0374e+20 | 41.8393 | 0.060174
220 | 0.0014172 | 5.1572e-06 | P-type | 9.6831e+19 | 45.4861 | 0.064465
210 | 0.0013973 | 5.2908e-06 | P-type | 9.4386e+19 | 47.3306 | 0.066135
200 | 0.0013768 | 4.9922e-06 | P-type | 1.0003e+20 | 45.3245 | 0.062402
190 | 0.0013565 | 4.7694e-06 | P-type | 1.047e+20 | 43.9509 | 0.059618
180 | 0.0013366 | 5.3972e-06 | P-type | 9.2525e+19 | 50.4764 | 0.067465
170 | 0.0013166 | 5.5465e-06 | P-type | 9.0034e+19 | 52.6609 | 0.069332
160 | 0.0012972 | 5.2126e-06 | P-type | 9.5801e+19 | 50.2287 | 0.065158
150 | 0.0012778 | 4.8255e-06 | P-type | 1.0349e+20 | 47.2035 | 0.060319
140 | 0.0012597 | 5.1323e-06 | P-type | 9.73e+19 | 50.9299 | 0.064154
130 | 0.0012408 | 5.117e-06 | P-type | 9.7591e+19 | 51.5488 | 0.063963
120 | 0.0012246 | 5.0898e-06 | P-type | 9.8113e+19 | 51.9545 | 0.063623
110 | 0.0012085 | 4.5641e-06 | P-type | 1.0941e+20 | 47.2098 | 0.057051
100 | 0.0011942 | 4.3656e-06 | P-type | 1.1439e+20 | 45.6943 | 0.05457
90 | 0.0011808 | 5.5665e-06 | P-type | 8.971e+19 | 58.9269 | 0.069582
80 | 0.0011699 | 4.8977e-06 | P-type | 1.0196e+20 | 52.3298 | 0.061221
70 | 0.0011591 | 4.7173e-06 | P-type | 1.0586e+20 | 50.8699 | 0.058966
60 | 0.0011504 | 5.2011e-06 | P-type | 9.6014e+19 | 56.515 | 0.065014
50 | 0.0011418 | 4.8757e-06 | P-type | 1.0242e+20 | 53.3763 | 0.060946
40 | 0.001135 | 5.0745e-06 | P-type | 9.841e+19 | 55.8869 | 0.063431
30 | 0.0011296 | 5.2549e-06 | P-type | 9.5031e+19 | 58.1481 | 0.065686
20 | 0.0011256 | 4.3623e-06 | P-type | 1.1448e+20 | 48.4424 | 0.054529
10 | 0.0011231 | 5.3703e-06 | P-type | 9.2988e+19 | 59.7737 | 0.067129