## raw data
vertical possition / mm | power / mV | horizontal position / mm | power / mV
-0.5 | 145 | 0 | 149
0 | 144 | 0.2 | 145
0.2 | 143 | 0.4 | 147
0.4 | 134 | 0.6 | 143
0.5 | 125 | 0.8 | 144
0.55 | 71 | 1 | 139
0.6 | 66 | 1.2 | 125
0.65 | 52 | 1.3 | 118
0.7 | 45 | 1.4 | 107
0.8 | 29 | 1.5 | 97
0.9 | 17.5 | 1.6 | 84
1 | 9.5 | 1.7 | 73
1.2 | 3.3 | 1.9 | 52
1.4 | 1.5 | 2.1 | 33
1.7 | 1 | 2.3 | 21.5
2 | 0.5 | 2.5 | 12.5
2.5 | 0.5 | 2.7 | 6.5
|  | 3 | 3
|  | 4 | 1

## horizontal fit
all in mm
| model | centre | 1.6927
|  | height | 144.6269
|  | offset | 3.0979
|  | (1/e2)radius | 0.99586 |  | (1/e2)width(mm)=
|  |  | c2/d.o.f. | 0.033777
|  |  | sum | 0.50665
x(mm) | data | error | model
0 | 149 | 10 | 147.676 | 0.017529
0.2 | 145 | 10 | 147.5282 | 0.063916
0.4 | 147 | 10 | 147.0429 | 1.8441e-05
0.6 | 143 | 10 | 145.6851 | 0.072099
0.8 | 144 | 10 | 142.4448 | 0.024185
1 | 139 | 10 | 135.8507 | 0.099183
1.2 | 125 | 10 | 124.4063 | 0.0035248
1.3 | 118 | 10 | 116.6039 | 0.01949
1.4 | 107 | 10 | 107.4675 | 0.0021856
1.5 | 97 | 10 | 97.1905 | 0.00036289
1.6 | 84 | 10 | 86.086 | 0.043513
1.7 | 73 | 10 | 74.5601 | 0.024338
1.9 | 52 | 10 | 52.0616 | 3.7935e-05
2.1 | 33 | 10 | 32.9858 | 2.0286e-06
2.3 | 21.5 | 10 | 19.192 | 0.053267
2.5 | 12.5 | 10 | 10.6857 | 0.032916
2.7 | 6.5 | 10 | 6.2121 | 0.00082871
3 | 3 | 10 | 3.7235 | 0.005234
4 | 1 | 10 | 3.0982 | 0.044024

## vertical fit
all in mm
| model | centre | 0.59268
|  | height | 142.1285
|  | offset | 4.2828
|  | (1/e2)radius | 0.34153 |  | (1/e2)width(mm)=
|  |  | c2/d.o.f. | 0.83342
|  |  | sum | 10.8345
x(mm) | data | error | model
-0.5 | 145 | 10 | 146.4113 | 0.019919
0 | 144 | 10 | 146.3744 | 0.05638
0.2 | 143 | 10 | 144.8851 | 0.035536
0.4 | 134 | 10 | 127.9922 | 0.36093
0.5 | 125 | 10 | 104.6735 | 4.1317
0.55 | 71 | 10 | 89.3717 | 3.3752
0.6 | 66 | 10 | 72.9167 | 0.47841
0.65 | 52 | 10 | 56.6655 | 0.21767
0.7 | 45 | 10 | 41.9253 | 0.094536
0.8 | 29 | 10 | 20.2527 | 0.76516
0.9 | 17.5 | 10 | 9.3934 | 0.65716
1 | 9.5 | 10 | 5.4957 | 0.16034
1.2 | 3.3 | 10 | 4.3096 | 0.010192
1.4 | 1.5 | 10 | 4.283 | 0.077451
1.7 | 1 | 10 | 4.2828 | 0.10777
2 | 0.5 | 10 | 4.2828 | 0.1431
2.5 | 0.5 | 10 | 4.2828 | 0.1431