## 24 h measurements
| PS007 |  | NM002 40 - cycle |  | NM002 - 60 cycle |  | SBP032 Airef
Time / hours | Mass gain / ug | ug per cm^2 | Mass gain / ug | ug per cm^2 | Mass gain / ug | ug per cm^2 | Mass gain / ug | ug per cm^2
0.016667 | 0.074 | 0.048071 | 0.234 | 0.15201 | 0.365 | 0.23711 | 0.022 | 0.014291
0.033333 | 0.076 | 0.049371 | 0.241 | 0.15656 | 0.373 | 0.24231 | 0.022 | 0.014291
0.083333 | 0.077 | 0.05002 | 0.24 | 0.15591 | 0.376 | 0.24425 | 0.023 | 0.014941
0.16667 | 0.079 | 0.051319 | 0.235 | 0.15266 | 0.383 | 0.2488 | 0.025 | 0.01624
0.33333 | 0.088 | 0.057166 | 0.245 | 0.15915 | 0.425 | 0.27609 | 0.027 | 0.01754
0.75 | 0.176 | 0.11433 | 0.322 | 0.20918 | 0.599 | 0.38912 | 0.032 | 0.020788
1.5 | 0.336 | 0.21827 | 0.449 | 0.29168 | 0.773 | 0.50215 | 0.04 | 0.025984
3 | 0.578 | 0.37548 | 0.639 | 0.4151 | 1.06 | 0.68859 | 0.056 | 0.036378
6 | 0.922 | 0.59894 | 0.9 | 0.58465 | 1.519 | 0.98676 | 0.031 | 0.020138
12 | 1.216 | 0.78993 | 1.233 | 0.80097 | 2.002 | 1.3005 | 0.107 | 0.069508
24 | 1.571 | 1.0205 | 1.778 | 1.155 | 2.621 | 1.7026 | 0.201 | 0.13057
48 | 1.959 | 1.2726 | 2.228 | 1.4473 | 3.122 | 2.0281 | 0.239 | 0.15526
72 | 2.209 | 1.435 | 2.512 | 1.6318 | 3.358 | 2.1814 | 0.315 | 0.20463
96 | 2.404 | 1.5617 | 2.747 | 1.7845 | 3.502 | 2.2749 | 0.397 | 0.2579
120 | 2.559 | 1.6624 | 2.97 | 1.9293 | 3.741 | 2.4302 | 0.47 | 0.30532 | Diameter of disc / cm | 1.4
144 | 2.688 | 1.7462 | 3.156 | 2.0502 | 3.903 | 2.5354 | 0.525 | 0.34105 | Surface area / cm^2 | 1.5394
168 | 2.785 | 1.8092 | 3.306 | 2.1476 | 4.038 | 2.6231 | 0.55 | 0.35729 | Surface area / m^2 | 0.00015394
192 | 2.837 | 1.8429 | 3.42 | 2.2217 | 4.168 | 2.7076 | 0.607 | 0.39431
216 | 2.898 | 1.8826 | 3.551 | 2.3068 | 4.258 | 2.766 | 0.664 | 0.43134 | CO2 MW = | 44.01 | g./mol
240 | 2.961 | 1.9235 | 3.655 | 2.3743 | 4.32 | 2.8063 | 0.688 | 0.44693 | Moles CO2 after 60 cycles = | 9.816e-08 | mol
[10 empty] | 9.816e-05 | mmol
Estimated mass of MOF
[9 empty] | Molar mass of unit cell | 619.1 | g/mol
[9 empty] | Mass of a unit cell | 1.028e-21 | g
[9 empty] | Footprint of unit cell | 1.1881e-18 | m^2
[9 empty] | Unit cells per layer (interpenetrated) | 2.5913e+14 |  | zinc atoms per layer | 5.1827e+14 |  | CO2 uptake for 1:1 CO2:Zn | 31095976438192036
[9 empty] | Mass of MOF per layer / g | 2.664e-07 | g | zinc atoms in 60 layers | 31095976438192036 |  | CO2 uptake in mol | 5.1637e-08
[9 empty] | Mass of 60 layers | 1.5984e-05 | g | # CO2 molecules adsorbed | 59111656441717792 |  | % uptake to fill a per CO2 | 52.6055
[10 empty] | 15.9839 | ug | CO2 per zinc atom | 1.9009
Estimated uptake from 60 layer material
[10 empty] | 6.1411 | mmol / g
[10 empty] | 0.00015215 | cm^3 / g |  | 298 | k
[13 empty] | 1 | bar
[13 empty] | 8.314e-05 | m3 bar K−1 mol−1