## Sheet1
T | P0 | Pf |  |  | Initial moles | Final moles | Moles adsorbed | Mass adsorbed | Mass adsorbed per cm^-2 | Mass adsorbed per cm^-2 / microgams
0.016667 | 1001 | 720.2 |  |  | 0.0023885 | 0.0023517 | 3.6716e-05 | 0.0016155 | 1.2193e-05 | 12.1925
0.033333 | 1001 | 720.2 |  |  | 0.0023885 | 0.0023517 | 3.6716e-05 | 0.0016155 | 1.2193e-05 | 12.1925
0.083333 | 1001 | 720.1 |  |  | 0.0023885 | 0.0023514 | 3.7043e-05 | 0.0016299 | 1.2301e-05 | 12.301
0.16667 | 1001 | 719.9 |  |  | 0.0023885 | 0.0023508 | 3.7696e-05 | 0.0016586 | 1.2518e-05 | 12.5178
0.33333 | 1001 | 719.8 |  |  | 0.0023885 | 0.0023504 | 3.8022e-05 | 0.001673 | 1.2626e-05 | 12.6263
0.75 | 1001 | 719.5 |  |  | 0.0023885 | 0.0023495 | 3.9002e-05 | 0.0017161 | 1.2952e-05 | 12.9516
1.5 | 1001 | 719.3 |  |  | 0.0023885 | 0.0023488 | 3.9655e-05 | 0.0017448 | 1.3168e-05 | 13.1685
3 | 1001 | 718 |  |  | 0.0023885 | 0.0023446 | 4.39e-05 | 0.0019316 | 1.4578e-05 | 14.5781
6 | 1001 | 716.3 |  |  | 0.0023885 | 0.002339 | 4.9451e-05 | 0.0021759 | 1.6422e-05 | 16.4215
12 | 1001 | 714.6 |  |  | 0.0023885 | 0.0023335 | 5.5002e-05 | 0.0024201 | 1.8265e-05 | 18.265
[5 empty] | 0 | 0 | 0 | 0 | 0 | 0
[5 empty] | 0 | 0 | 0 | 0 | 0 | 0
[5 empty] | 0 | 0 | 0 | 0 | 0 | 0
Linear fit
SUMMARY OUTPUT
Regression Statistics
| Va |  | 0.0436 | L (given) | [6 empty] | Multiple R | 0.99854
| Volume it |  | 0.014807 | L (cal) | [6 empty] | R Square | 0.99709
| Volume tt |  | 0.0022486 | L (cal) | [6 empty] | Adjusted R Square | 0.91375
| Volume of sample |  | 0.00098796 | L calc | [6 empty] | Standard Error | 0.33117
| Total volume |  | 0.059668 | [7 empty] | Observations | 13
| Temperature |  | 293 | K
| R |  | 62.364 | L Torr K-1 mol-1 (given) | [6 empty] | ANOVA
| Mass of sample | [10 empty] | df | SS | MS | F | Significance F
| MW CO2 |  | 44 | g / mol | [6 empty] | Regression | 1 | 450.2857 | 450.2857 | 4105.7274 | 1.6577e-15
| Area of sample |  | 132.5 | cm^2 | [6 empty] | Residual | 12 | 1.3161 | 0.10967
[11 empty] | Total | 13 | 451.6017
[12 empty] | Coefficients | Standard Error | t Stat | P-value | Lower 95% | Upper 95% | Lower 95.0% | Upper 95.0%
[11 empty] | Intercept | 0 | #N/A | #N/A | #N/A | #N/A | #N/A | #N/A | #N/A
[11 empty] | X Variable 1 | 0.014815 | 0.00023122 | 64.0759 | 1.3836e-16 | 0.014312 | 0.015319 | 0.014312 | 0.015319
[11 empty] | 0 | 0
[11 empty] | 100 | 1.4815
[11 empty] | 200 | 2.9631
[11 empty] | 300 | 4.4446
[11 empty] | 400 | 5.9262
[11 empty] | 500 | 7.4077
[11 empty] | 600 | 8.8893
[11 empty] | 700 | 10.3708
[11 empty] | 800 | 11.8524
[11 empty] | 760 | 11.2598